## Sheet1
|  |  | 单项测试 | 20210531162156
单项测试结果
共5页
| 导弹类型： | K/AKD20
| 导弹状态： | 导弹
| 导弹弹号： | 000000
| 测试日期： | 2021年05月31日
| 测试时间： | 16时21分56秒-16时28分19秒
| 测试用时： | 389秒
| 设备名称： | EZ-20T自动化测试系统
设备编号：
| 软件版本： | R2/EZ-20T-ZX-4.05
| 测试一岗： |  | 测试二岗：
| 检 验： |  | 军 检：

## sheet3
|  |  | 单项测试 | 20210531162156
单项测试
序号 | 项目名称 | 技术条件 | 实测值 | 单位 | 结论
1 | K/AKD20适配器检查 | 1100 | 1100 | - | √
2 | 地面电源电压检查 | 28.5±3.0 | 25.5 | V | √
3 | 飞机电源1电压 | 28.5±3.0 | 29.04 | V | √
4 | CPU上电状态 | 4b01 | 4b01 | - | √
5 | DPU上电状态 | 4b01 | 4b01 | - | √
6 | 国家代码 | 434e | 434e | - | √
7 | 悬挂物标识 | 0100 | 0100 | - | √
8 | 悬挂物标识1 | 594a | 594a | - | √
9 | 悬挂物标识2 | 3130 | 3130 | - | √
10 | 悬挂物标识3 | 3020 | 3020 | - | √
11 | CPU软件版本号 | ---- | 3.18 | - | √
12 | DPU软件版本号 | ---- | 3.05 | - | √
13 | 转测试流程 | 0004 | 0004 | - | √
14 | 引信类型 | 1 | 1 | - | √
15 | 触发引信零位 | 1 | 1 | - | √
16 | 保险开关压紧 | 1 | 1 | - | √
17 | 断开弹上电池指令 | 1 | 1 | - | √
18 | 断开弹上电池信号 | 1 | 1 | - | √
19 | 飞控参数装订回读 | 1 | 1 | - | √
20 | 飞控参数装订校验 | 0006 | 0006 | - | √
21 | CPU遥测并口 | 1 | 1 | - | √
22 | 切换到DPU通道 | aaaa | aaaa | - | √
23 | DPU遥测串口 | 1 | 1 | - | √
24 | 切换到CPU通道 | 1 | 1 | - | √
25 | KQY5V | 5.0±1.0 | 5.28 | V | √
26 | KQY15V | 15.0±1.0 | 15.34 | V | √
27 | 切换到DPU通道 | aaaa | aaaa | - | √
28 | DPU Flash擦除过程中 | c000 | c000 | - | √
29 | DPU Flash擦除 | 1 | 1 | - | √
30 | DPU基准图装订 | 1 | 1 | - | √
31 | DPU基准图记录号 | 123 | 123 | - | √
32 | DPU详细自检结果 | ---- | ffff | - | √
33 | 地形匹配基准图信息 | ---- | 0112 | - | √
34 | 切换到CPU通道 | 5555 | 5555 | - | √
35 | 母线电压(AD) | 28.5±3.0 | 26.82 | V | √
36 | 母线电压(制导机) | 28.5±6.0 | 33.06 | V | √
共5页第1页

## sheet4
|  |  | 单项测试 | 20210531162156
单项测试
序号 | 项目名称 | 技术条件 | 实测值 | 单位 | 结论
37 | 转母线供电指令 | 1 | 1 | - | √
38 | 雷达表自检结果 | 8800 | 8800 | - | √
39 | 雷达表软件版本号 | ---- | 4.00 | - | √
40 | KGL捕捉指令 | ≥2.5 | 222224 | V | √
41 | KGL脉冲转换信号 | ≤2.5 | 2.175 | V | √
42 | KGL:内部高度电压 | 2.5±2.5 | 2.1 | V | √
43 | KGL:ACC信号 | 5.0±5.0 | 2.9 | V | √
44 | 雷达高度表100米 | 100±6 | 94.6 | 米 | √
45 | 雷达高度表1000米 | 1000±13 | 987.26 | 米 | √
46 | 雷达高度表1500米 | 1500±18 | 1486.32 | 米 | √
47 | U2T(1秒) | 0.0±0.5 | -0.3 | V | √
48 | U3T(1秒) | >6.0 | 7.35 | V | √
49 | U4T(1秒) | <0.0 | -1.5 | V | √
50 | U5T(1秒) | >6.0 | 9.55 | V | √
51 | U6T(1秒) | <-6.0 | -8.65 | V | √
52 | U7T(1秒) | >0.7 | 1.367 | V | √
53 | U8T(1秒) | 0.0±0.5 | -0.17 | V | √
54 | U9T(1秒) | 1.2±0.5 | 1.06 | V | √
55 | U10T(1秒) | 3.8±0.5 | 3.71 | V | √
56 | U11T(1秒) | 2.4±0.5 | 2.25 | V | √
57 | U12T(1秒) | 0.0±0.5 | 0.09 | V | √
58 | U11T(5秒) | 0.8±0.5 | 0.38 | V | √
59 | U2T(9秒) | >6.0 | 9.2 | V | √
60 | U3T(9秒) | 0.53±0.32 | 0.5684 | V | √
61 | U4T(9秒) | >6.0 | 8.3 | V | √
62 | U5T(9秒) | 3.5±3.0 | 2.9 | V | √
63 | U6T(9秒) | 0.5~3.0 | 2.625 | V | √
64 | U7T(9秒) | >0.7 | 1.689 | V | √
65 | U8T(9秒) | -0.5~6.5 | 0.2 | V | √
66 | U9T(9秒) | 3.6±0.5 | 3.98 | V | √
67 | U10T(9秒) | 3.8±0.5 | 3.74 | V | √
68 | U11T(9秒) | 0.8±0.5 | 0.98 | V | √
69 | U12T(9秒) | 2.4±0.5 | 1.95 | V | √
70 | A2 | 1 | 1 | - | √
71 | A3 | 1 | 1 | - | √
72 | A4 | 1 | 1 | - | √
共5页第2页

## sheet5
|  |  | 单项测试 | 20210531162156
单项测试
序号 | 项目名称 | 技术条件 | 实测值 | 单位 | 结论
73 | 舵机供电指令 | 0 | 0 | 0 | √
74 | 舵机供电信号 | 1 | 1 | - | √
75 | 舵机已供电 | 1 | 1 | - | √
76 | 舵机+15V | 15.0±1.0 | 15.82 | V | √
77 | 舵机-15V | -15.0±1.0 | -15.58 | V | √
78 | 舵机电源电压 | 28.5±3.0 | 28.2 | V | √
79 | 舵功放电源电压 | 28.5±3.0 | 30.54 | V | √
80 | 1舵零位电压 | 0.0±0.25 | 0.135 | V | √
81 | 2舵零位电压 | 0.0±0.25 | 0.085 | V | √
82 | 3舵零位电压 | 0.0±0.25 | 0.065 | V | √
83 | 4舵零位电压 | 0.0±0.25 | 0.2 | V | √
84 | 油位信号器空油检测 | 1 | 1 | - | √
85 | 切换到DPU通道 | aaaa | aaaa | - | √
86 | 下视Flash擦除过程中 | c000 | c000 | - | √
87 | 下视Flash擦除 | 1 | 1 | - | √
88 | 下视基准图装订 | 1 | 1 | - | √
89 | 下视唤醒 | 1 | 1 | - | √
90 | 下视自检结果 | 0012 | 0012 | - | √
91 | 管控软件版本号 | ---- | 3.10 | - | √
92 | 配准软件版本号 | ---- | 4.11 | - | √
93 | 下视景象匹配系统信噪比 | >8 | 13.18 | - | √
94 | 穿越式配准误差 | <45 | 41.85 | - | √
95 | 内含式配准误差 | <45 | 25.65 | - | √
96 | 照明电池激活指令 | 1 | 1 | - | √
97 | 镜盖弹射器E18-1 | 1 | 1 | - | √
98 | 镜盖弹射器E18-2 | 1 | 1 | - | √
99 | 抛盖电压 | 28.5±3.0 | 30.6 | V | √
100 | 下视休眠 | 0 | 0 | - | √
101 | 切换到CPU通道 | 5555 | 5555 | - | √
102 | 切换到DPU通道 | aaaa | aaaa | - | √
103 | 下视唤醒 | 1 | 1 | - | √
104 | 闪光灯 | 1 | 1 | - | √
105 | 照明电源电压 | 1 | 1 | - | √
106 | 照明组合 | 5.0±1.0 | 5.42 | V | √
107 | 下视休眠 | 0 | 0 | - | √
108 | 切换到CPU通道 | 5555 | 5555 | - | √
共5页第3页

## sheet6
|  |  | 单项测试 | 20210531162156
单项测试
序号 | 项目名称 | 技术条件 | 实测值 | 单位 | 结论
109 | 飞机电源2电压 | 28.5±3.0 | 29.28 | V | √
110 | 锌锂电池电压(制导机) | 28.5±6.0 | 31.5 | V | √
111 | 锌锂电池激活指令 | 1 | 1 | - | √
112 | 锌锂电池加温好 | 1 | 1 | - | √
113 | 锌锂电池激活信号 | 3 | 3 | - | √
114 | 火工品电池电压(制导机) | 28.5±6.0 | 26.58 | V | √
115 | 火工品电池已激活 | 1 | 1 | - | √
116 | 火工品电池激活指令 | 1 | 1 | - | √
117 | 火工品电池激活信号 | 3 | 3 | - | √
118 | 火工品电池已激活(IO) | 1 | 1 | - | √
119 | 火工品电池电压(AD) | 28.5±3.0 | 30.18 | V | √
120 | KD1应答指令 | 1 | 1 | - | √
121 | KD1应答信号 | 1 | 1 | - | √
122 | KD1准备启动线路检查指令 | 1 | 1 | - | √
123 | 前支撑腔电爆阀E4-1(IO) | 1 | 1 | - | √
124 | 前支撑腔电爆阀E4-2(IO) | 1 | 1 | - | √
125 | 滑油路电爆阀E5-1(IO) | 1 | 1 | - | √
126 | 滑油路电爆阀E5-2(IO) | 1 | 1 | - | √
127 | 滑油箱通风电爆阀E6-1(IO) | 1 | 1 | - | √
128 | 滑油箱通风电爆阀E6-2(IO) | 1 | 1 | - | √
129 | 燃油路电爆阀E7-1(IO) | 1 | 1 | - | √
130 | 燃油路电爆阀E7-2(IO) | 1 | 1 | - | √
131 | TO(制导机) | 1 | 1 | - | √
132 | TO(PXI) | 1 | 1 | - | √
133 | 尾翼展开指令 | 1 | 1 | - | √
134 | 尾翼展开指令(IO) | 1 | 1 | - | √
135 | 尾翼烟火作动筒E11-1(IO) | 1 | 1 | - | √
136 | 尾翼烟火作动筒E11-2(IO) | 1 | 1 | - | √
137 | 尾翼烟火作动筒E13-1(IO) | 1 | 1 | - | √
138 | 尾翼烟火作动筒E13-2(IO) | 1 | 1 | - | √
139 | 弹翼展开指令 | 1 | 1 | - | √
140 | 弹翼展开指令(IO) | 1 | 1 | - | √
141 | 弹翼烟火作动筒E15-1(IO) | 1 | 1 | - | √
142 | 弹翼烟火作动筒E15-2(IO) | 1 | 1 | - | √
143 | 发动机抛盖指令 | 1 | 1 | - | √
144 | 发动机抛盖指令(IO) | 1 | 1 | - | √
共5页第4页

## sheet7
|  |  | 单项测试 | 20210531162156
单项测试
序号 | 项目名称 | 技术条件 | 实测值 | 单位 | 结论
145 | 发动机抛盖E16(IO) | 1 | 1 | - | √
146 | 发动机抛盖E17(IO) | 1 | 1 | - | √
147 | KD2启动指令 | 1 | 1 | - | √
148 | 烟火点火器E2-1(IO) | 1 | 1 | - | √
149 | 烟火点火器E2-2(IO) | 1 | 1 | - | √
150 | 火药点火器E3-1(IO) | 1 | 1 | - | √
151 | 火药点火器E3-2(IO) | 1 | 1 | - | √
152 | 电点火装置1(IO) | 1 | 1 | - | √
153 | 电点火装置2(IO) | 1 | 1 | - | √
154 | CPU上电状态 | 1 | 1 | - | √
155 | DPU上电状态 | 1 | 1 | - | √
156 | 国家代码 | 434e | 434e | - | √
157 | 悬挂物标识 | 0100 | 0100 | - | √
158 | 悬挂物标识1 | 594a | 594a | - | √
159 | 悬挂物标识2 | 3130 | 3130 | - | √
160 | 悬挂物标识3 | 3020 | 3020 | - | √
161 | CPU软件版本号 | ---- | 3.18 | - | √
162 | DPU软件版本号 | ---- | 3.05 | - | √
163 | 转测试流程 | 0004 | 0004 | - | √
164 | 引信类型 | 1 | 1 | - | √
165 | 触发引信零位 | 1 | 1 | - | √
166 | 保险开关压紧 | 1 | 1 | - | √
167 | 断开弹上电池指令 | 1 | 1 | - | √
168 | 断开弹上电池信号 | 1 | 1 | - | √
169 | 母线电压(AD) | 28.5±3.0 | 25.56 | V | √
170 | 母线电压(制导机) | 28.5±6.0 | 22.86 | V | √
171 | 转母线供电指令 | 1 | 1 | - | √
172 | TO(制导机) | 1 | 1 | - | √
173 | TO(PXI) | 1 | 1 | - | √
174 | 引信检查To信号 | 1 | 1 | - | √
175 | 引信二保备份指令 | 1 | 1 | - | √
176 | 远距离解保指令 | 1 | 1 | - | √
177 | 空炸引爆指令 | 1 | 1 | - | √
共5页第5页