## Sheet1
|  |  | 单项测试 | 20210915215953
单项测试结果
共2页
| 导弹类型： | K/AKD20
| 导弹状态： | 导弹
| 导弹弹号： | 000000
| 测试日期： | 2021年09月15日
| 测试时间： | 21时59分53秒-22时01分48秒
| 测试用时： | 117秒
| 设备名称： | EZ-20T自动化测试系统
设备编号：
| 软件版本： | R2/EZ-20T-ZX-4.05
| 测试一岗： |  | 测试二岗：
| 检 验： |  | 军 检：

## sheet3
|  |  | 单项测试 | 20210915215953
单项测试
序号 | 项目名称 | 技术条件 | 实测值 | 单位 | 结论
1 | K/AKD20适配器检查 | 1100 | 1100 | - | √
2 | 地面电源电压检查 | 28.5±3.0 | 26.82 | V | √
3 | 飞机电源1电压 | 28.5±3.0 | 30.54 | V | √
4 | CPU上电状态 | 4b01 | 4b01 | - | √
5 | DPU上电状态 | 4b01 | 4b01 | - | √
6 | 国家代码 | 434e | 434e | - | √
7 | 悬挂物标识 | 0100 | 0100 | - | √
8 | 悬挂物标识1 | 594a | 594a | - | √
9 | 悬挂物标识2 | 3130 | 3130 | - | √
10 | 悬挂物标识3 | 3020 | 3020 | - | √
11 | CPU软件版本号 | ---- | 3.18 | - | √
12 | DPU软件版本号 | ---- | 3.05 | - | √
13 | 转测试流程 | 0004 | 0004 | - | √
14 | 引信类型 | 1 | 1 | - | √
15 | 触发引信零位 | 1 | 1 | - | √
16 | 保险开关压紧 | 1 | 1 | - | √
17 | 断开弹上电池指令 | 1 | 1 | - | √
18 | 断开弹上电池信号 | 1 | 1 | - | √
19 | 雷达表自检结果 | 8800 | 8800 | - | √
20 | 雷达表软件版本号 | ---- | 4.00 | - | √
21 | KGL捕捉指令 | ≥2.5 | 488890 | V | √
22 | KGL脉冲转换信号 | ≤2.5 | 0.075 | V | √
23 | KGL:内部高度电压 | 2.5±2.5 | 1.05 | V | √
24 | KGL:ACC信号 | 5.0±5.0 | 6.1 | V | √
25 | 雷达高度表100米 | 100±6 | 96.4 | 米 | √
26 | 雷达高度表1000米 | 1000±13 | 1011.96 | 米 | √
27 | 雷达高度表1500米 | 1500±18 | 1509.72 | 米 | √
28 | U2T(1秒) | 0.0±0.5 | -0.39 | V | √
29 | U3T(1秒) | >6.0 | 8.25 | V | √
30 | U4T(1秒) | <0.0 | -0.58 | V | √
31 | U5T(1秒) | >6.0 | 8.8 | V | √
32 | U6T(1秒) | <-6.0 | -8.6 | V | √
33 | U7T(1秒) | >0.7 | 1.781 | V | √
34 | U8T(1秒) | 0.0±0.5 | -0.1 | V | √
35 | U9T(1秒) | 1.2±0.5 | 1.14 | V | √
36 | U10T(1秒) | 3.8±0.5 | 3.55 | V | √
共2页第1页

## sheet4
|  |  | 单项测试 | 20210915215953
单项测试
序号 | 项目名称 | 技术条件 | 实测值 | 单位 | 结论
37 | U11T(1秒) | 2.4±0.5 | 2.02 | V | √
38 | U12T(1秒) | 0.0±0.5 | -0.15 | V | √
39 | U11T(5秒) | 0.8±0.5 | 0.4 | V | √
40 | U2T(9秒) | >6.0 | 7.15 | V | √
41 | U3T(9秒) | 0.53±0.32 | 0.2804 | V | √
42 | U4T(9秒) | >6.0 | 6.6 | V | √
43 | U5T(9秒) | 3.5±3.0 | 6.26 | V | √
44 | U6T(9秒) | 0.5~3.0 | 1.3 | V | √
45 | U7T(9秒) | >0.7 | 0.723 | V | √
46 | U8T(9秒) | -0.5~6.5 | 2.72 | V | √
47 | U9T(9秒) | 3.6±0.5 | 3.77 | V | √
48 | U10T(9秒) | 3.8±0.5 | 3.94 | V | √
49 | U11T(9秒) | 0.8±0.5 | 1.28 | V | √
50 | U12T(9秒) | 2.4±0.5 | 2.55 | V | √
51 | A2 | 1 | 1 | - | √
52 | A3 | 1 | 1 | - | √
53 | A4 | 1 | 1 | - | √
共2页第2页