## Sheet1
|  |  | 惯导测试 | 20210507162151
惯导测试结果
共2页
| 导弹类型： | K/AKD20
| 导弹状态： | 导弹
| 导弹弹号： | 000000
| 测试日期： | 2021年05月07日
| 测试时间： | 16时21分51秒-16时22分20秒
| 测试用时： | 28秒
| 设备名称： | EZ-20T自动化测试系统
设备编号：
| 软件版本： | R2/EZ-20T-ZX-4.05
| 测试一岗： |  | 测试二岗：
| 检 验： |  | 军 检：

## sheet3
|  |  | 惯导测试 | 20210507162151
惯导测试
序号 | 项目名称 | 技术条件 | 实测值 | 单位 | 结论
1 | K/AKD20适配器检查 | 1100 | 1100 | - | √
2 | 地面电源电压检查 | 28.5±3.0 | 30.48 | V | √
3 | 飞机电源1电压 | 28.5±3.0 | 28.68 | V | √
4 | CPU上电状态 | 4b01 | 4b01 | - | √
5 | DPU上电状态 | 4b01 | 4b01 | - | √
6 | 国家代码 | 434e | 434e | - | √
7 | 悬挂物标识 | 0100 | 0100 | - | √
8 | 悬挂物标识1 | 594a | 594a | - | √
9 | 悬挂物标识2 | 3130 | 3130 | - | √
10 | 悬挂物标识3 | 3020 | 3020 | - | √
11 | CPU软件版本号 | ---- | 3.18 | - | √
12 | DPU软件版本号 | ---- | 3.05 | - | √
13 | 转测试流程 | 0004 | 0004 | - | √
14 | 引信类型 | 1 | 1 | - | √
15 | 触发引信零位 | 1 | 1 | - | √
16 | 保险开关压紧 | 1 | 1 | - | √
17 | 断开弹上电池指令 | 1 | 1 | - | √
18 | 断开弹上电池信号 | 1 | 1 | - | √
19 | 惯导通项 | 0082 | 0082 | - | √
20 | KDH-01系统状态字 | 80000005 | 80000005 | - | √
21 | KDH-01系统故障字 | 00000000 | 00000000 |  | √
22 | 惯导初始化参数装订 | 1 | 1 | - | √
23 | 惯导装订正常 | 1 | 1 | - | √
24 | 惯导软件版本号 | ---- | 4.11 | - | √
25 | KIH-01系统状态字 | 80000005 | 80000005 | - | √
26 | KIH-01系统故障字 | 00000000 | 00000000 | - | √
27 | 系统状态字1(对准) | ---- | 80000285 | - | √
28 | 系统状态字2(对准) | ---- | 02000000 | - | √
29 | 系统故障字1(对准) | ---- | 00000088 | - | √
30 | 平台遥控电阻(对准) | 760±4 | 759.76 | Ω | √
31 | 俯仰角(对准) | -0.0833±0.05 | -0.0783 | ° | √
32 | 滚动角(对准) | 0.7128±0.05 | 0.7478 | ° | √
33 | 真航向(对准) | 119.7400±0.09 | 119.747 | ° | √
34 | 加速度计脉冲Z(对准) | 0±5.0 | 1.3 |  | √
35 | 加速度计脉冲X(对准) | 0±5.0 | 0.6 |  | √
36 | 加速度计脉冲X(对准) | 6475.3799±5.0 | 0 |  | √
共2页第1页

## sheet4
|  |  | 惯导测试 | 20210507162151
惯导测试
序号 | 项目名称 | 技术条件 | 实测值 | 单位 | 结论
37 | 陀螺漂移值Z(对准) | 0.2530±0.05 | 0.205 | °/h | √
38 | 陀螺漂移值Z(对准EPROM) | 0.2490±0.3 | 0.246 | °/h | √
39 | 陀螺漂移值X(对准) | 1.76200±0.05 | 1.793 | °/h | √
40 | 陀螺漂移值X(对准EPROM) | 1.75900±0.3 | 1.7422 | °/h | √
41 | 陀螺漂移值Y(对准) | -0.2700±0.09 | -0.3168 | °/h | √
42 | 陀螺漂移值Y(对准EPROM) | -0.0900±0.3 | 0.03 | °/h | √
43 | 惯性垂速增量(对准) | 0.196±0.01 | 0.2 | 20ms | √
44 | 系统状态字1(导航) |  | 88000010 | - | //
45 | 系统状态字2(导航) |  | 00000002 | - | //
46 | 系统故障字1(导航) |  | 00000088 | - | //
47 | 系统状态字1(导航5分钟) |  | 840c0010 | - | //
48 | 系统状态字2(导航5分钟) |  | 01000022 | - | //
49 | 系统状态字2(导航8分钟) |  | 01800022 | - | //
50 | 系统状态字1(导航11分钟) |  | a4200010 | - | //
51 | 系统状态字2(导航11分钟) |  | 01c00002 | - | //
52 | 平台遥控电阻(导航) | 756.59±10 | 757.19 | Ω | √
53 | 惯导垂速增量(导航) | 0.196±0.01 | 0.1974 | 20ms | √
54 | 俯仰角(导航5分钟) | -0.083344±0.05 | -0.057344 | ° | √
55 | 滚动角(导航5分钟) | 0.712778±0.05 | 0.676778 | ° | √
56 | 真航向(导航5分钟) | 119.737511±0.05 | 119.783 | ° | √
57 | 陀螺航向角(导航5分钟) | 0±5.0 | -1 | ° | √
58 | 惯导东速(导航5分钟) | 0.00±0.05 | 0.047 |  | √
59 | 惯导北速(导航5分钟) | 0.00±0.05 | 0.004 | m/s | √
60 | 组合东速(导航5分钟) | 0.00±0.05 | 0.047 | m/s | √
61 | 组合北速(导航5分钟) | 0.00±0.05 | -0.044 | m/s | √
62 | 组合经度(导航5分钟) | ±500 | -330 | m/s | √
63 | 组合纬度(导航5分钟) | ±500 | -460 | m/s | √
共2页第2页