## Sheet1
|  |  | 系统自检 | 20201231111404
系统自检结果
共4页
| 导弹类型： | K/AKD20
| 导弹状态： | 导弹
| 导弹弹号： | 000000
| 测试日期： | 2020年12月31日
| 测试时间： | 11时14分04秒-11时14分12秒
| 测试用时： | 8秒
| 设备名称： | EZ-20T自动化测试系统
设备编号：
| 软件版本： | R2/EZ-20T-ZX-4.05
| 测试一岗： |  | 测试二岗：
| 检 验： |  | 军 检：

## sheet3
|  |  | 系统自检 | 20201231111404
系统自检
序号 | 项目名称 | 技术条件 | 实测值 | 单位 | 结论
1 | K/AKD20适配器检查 | 1100 | 1100 | - | √
2 | 地面电源电压检查 | 28.5±3.0 | 28.47 | V | √
3 | 向弹供电 I01:32 | 1 | 1 | - | √
4 | A2 I01:8 | 1 | 1 | - | √
5 | A3 I01:9 | 1 | 1 | - | √
6 | 照明供电 I01：29 | 1 | 1 | - | √
7 | 弹上电池加温激活 I01:31 | 1 | 1 | - | √
8 | TO I01:1 | 1 | 1 | - | √
9 | 舵机已供电 I01:2 | 1 | 1 | - | √
10 | 弹翼展开指令 I01:3 | 1 | 1 | - | √
11 | 尾翼展开指令 I01:4 | 1 | 1 | - | √
12 | 抛镜盖指令 I01:5 | 1 | 1 | - | √
13 | 照明电池激活指令 I01:6 | 1 | 1 | - | √
14 | 照明电源电压 I01:7 | 1 | 1 | - | √
15 | A4自检正常 I01:10 | 1 | 1 | - | √
16 | 电池已激活信号 I01:11 | 1 | 1 | - | √
17 | 油位信号器 I01:12 | 1 | 1 | - | √
18 | 发动机抛盖指令 I01:13 | 1 | 1 | - | √
19 | 断开弹上电池 I01:14 | 1 | 1 | - | √
20 | 断开燃油泵供电 I01:26 | 1 | 1 | - | √
21 | 烟火点火器E2-1 I02:1 | 1 | 1 | - | √
22 | 烟火点火器E2-2 I02:2 | 1 | 1 | - | √
23 | 火药点火器E3-1 I02:3 | 1 | 1 | - | √
24 | 火药点火器E3-2 I02:4 | 1 | 1 | - | √
25 | 前支撑腔电爆阀E4-1 I02:5 | 1 | 1 | - | √
26 | 前支撑腔电爆阀E4-2 I02:6 | 1 | 1 | - | √
27 | 滑油路电爆阀E5-1 I02:7 | 1 | 1 | - | √
28 | 滑油路电爆阀E5-2 I02:8 | 1 | 1 | - | √
29 | 滑油箱通风电爆阀E6-1 I02:9 | 1 | 1 | - | √
30 | 滑油箱通风电爆阀E6-2 I02:10 | 1 | 1 | - | √
31 | 燃油路电爆阀E7-1 I02:11 | 1 | 1 | - | √
32 | 燃油路电爆阀E7-2 I02:12 | 1 | 1 | - | √
33 | 电点火装置1 I02:13 | 1 | 1 | - | √
34 | 电点火装置2 I02:14 | 1 | 1 | - | √
35 | 尾翼烟火作动筒E11-1 I02:15 | 1 | 1 | - | √
36 | 尾翼烟火作动筒E11-2 I02:16 | 1 | 1 | - | √
共4页第1页

## sheet4
|  |  | 系统自检 | 20201231111404
系统自检
序号 | 项目名称 | 技术条件 | 实测值 | 单位 | 结论
37 | 尾翼烟火作动筒E13-1 I02:17 | 1 | 1 | - | √
38 | 尾翼烟火作动筒E13-2 I02:18 | 1 | 1 | - | √
39 | 弹翼烟火作动筒E15-1 I02:19 | 1 | 1 | - | √
40 | 弹翼烟火作动筒E15-2 I02:20 | 1 | 1 | - | √
41 | 发动机抛盖E16 I02:21 | 1 | 1 | - | √
42 | 发动机抛盖E17 I02:22 | 1 | 1 | - | √
43 | 镜盖弹射器E18-1 I02:23 | 1 | 1 | - | √
44 | 镜盖弹射器E18-2 I02:24 | 1 | 1 | - | √
45 | 遥测引信通道1 AD1:2 | 28.5±3.0 | 28.4 | V | √
46 | 遥测引信通道2 AD1:3 | 28.5±3.0 | 28.41 | V | √
47 | 电气指令信号 AD1:4 | 28.5±3.0 | 28.65 | V | √
48 | 惯导综合电源 AD1:5 | 28.5±3.0 | 28.43 | V | √
49 | 飞机电源 AD1:6 | 28.5±3.0 | 28.46 | V | √
50 | 飞机电源 AD1:7 | 28.5±3.0 | 28.37 | V | √
51 | 母线电压 AD1:8 | 28.5±3.0 | 28.48 | V | √
52 | 启动信号1 AD1:9 | 28.5±3.0 | 28.44 | V | √
53 | 启动信号2 AD1:10 | 28.5±3.0 | 28.65 | V | √
54 | 舵机放大器15V+ AD1:12 | 28.5±3.0 | 28.47 | V | √
55 | 舵机放大器15V- AD1:13 | 28.5±3.0 | 28.52 | V | √
56 | 舵机电源28.5V AD1:14 | 28.5±3.0 | 28.51 | V | √
57 | 舵功放电源28.5V AD1:15 | 28.5±3.0 | 28.41 | V | √
58 | 抛盖电压 AD1:16 | 28.5±3.0 | 28.4 | V | √
59 | 火工品电池电压 AD1:17 | 28.5±3.0 | 28.49 | V | √
60 | KQY15V AD1:18 | 28.5±3.0 | 28.54 | V | √
61 | 1舵控制信号 AD2:1 | 5.7±1 | 5.69 | V | √
62 | 2舵控制信号 AD2:2 | 5.7±1 | 5.69 | V | √
63 | 24舵控制信号 AD2:3 | 5.7±1 | 5.69 | V | √
64 | 1舵反馈信号 AD2:4 | 5.7±1 | 5.7 | V | √
65 | 2舵反馈信号 AD2:5 | 5.7±1 | 5.68 | V | √
66 | 3舵反馈信号 AD2:6 | 5.7±1 | 5.73 | V | √
67 | 4舵反馈信号 AD2:7 | 5.7±1 | 5.69 | V | √
68 | U2T AD2:8 | 5.7±1 | 5.73 | V | √
69 | U3T AD2:9 | 5.7±1 | 5.68 | V | √
70 | U4T AD2:10 | 5.7±1 | 5.72 | V | √
71 | U5T AD2:11 | 5.7±1 | 5.67 | V | √
72 | U6T AD2:12 | 5.7±1 | 5.7 | V | √
共4页第2页

## sheet5
|  |  | 系统自检 | 20201231111404
系统自检
序号 | 项目名称 | 技术条件 | 实测值 | 单位 | 结论
73 | U7T AD2:13 | 5.7±1 | 5.7 | V | √
74 | U8T AD2:14 | 5.7±1 | 5.72 | V | √
75 | U9T AD2:15 | 5.7±1 | 5.7 | V | √
76 | U10T AD2:16 | 5.7±1 | 5.7 | V | √
77 | U11T AD2:17 | 5.7±1 | 5.68 | V | √
78 | U12T AD2:18 | 5.7±1 | 5.69 | V | √
79 | KGL捕捉指令 AD2:19 | 5.7±1 | 5.7 | V | √
80 | KGL脉冲装换信号 AD2:20 | 5.7±1 | 5.72 | V | √
81 | KGL内部高度电压 AD2:21 | 5.7±1 | 5.71 | V | √
82 | KGLAGC信号 AD2:22 | 5.7±1 | 5.71 | V | √
83 | KQY5V AD2:23 | 5.7±1 | 5.68 | V | √
84 | 惯导综合电源5V AD2:24 | 5.7±1 | 5.71 | V | √
85 | 电位器输出 AD2:25 | 5.7±1 | 5.69 | V | √
86 | 管控综合GP5V AD2:26 | 5.7±1 | 5.73 | V | √
87 | 照明组合5V AD2:27 | 5.7±1 | 5.69 | V | √
88 | 照明组合白天晚上 AD2:28 | 5.7±1 | 5.69 | V | √
89 | A1-1 I01:25 | 1 | 1 | - | √
90 | 422串口1 | 1 | 1 | - | √
91 | 422串口2 | 1 | 1 | - | √
92 | 打开电源1 | 1 | 28.5 | V | √
93 | 关闭电源1 | 1 | 0 | V | √
94 | 打开电源2 | 1 | 28.5 | V | √
95 | 关闭电源2 | 1 | 0 | V | √
96 | 打开电源3 | 1 | 28.5 | V | √
97 | 关闭电源3 | 1 | 0 | V | √
98 | 打开电源4 | 1 | 28.5 | V | √
99 | 关闭电源4 | 1 | 0 | V | √
100 | 打开电源5 | 1 | 28.5 | V | √
101 | 关闭电源5 | 1 | 0 | V | √
102 | 打开电源6 | 1 | 28.5 | V | √
103 | 关闭电源6 | 1 | 0 | V | √
104 | 打开电源7 | 1 | 28.5 | V | √
105 | 关闭电源7 | 1 | 0 | V | √
106 | 打开电源8 | 1 | 28.5 | V | √
107 | 关闭电源8 | 1 | 0 | V | √
108 | 打开电源9 | 1 | 28.5 | V | √
共4页第3页

## sheet6
|  |  | 系统自检 | 20201231111404
系统自检
序号 | 项目名称 | 技术条件 | 实测值 | 单位 | 结论
109 | 关闭电源9 | 1 | 0 | V | √
110 | 打开电源10 | 1 | 28.5 | V | √
111 | 关闭电源10 | 1 | 0 | V | √
112 | 第一路电源上电 | 28.5 | 28.39 | V | √
113 | 第二路电源上电 | 28.5 | 28.39 | V | √
114 | 第三路电源上电 | 28.5 | 28.39 | V | √
115 | 第四路电源上电 | 28.5 | 28.39 | V | √
116 | 第五路电源上电 | 28.5 | 28.39 | V | √
117 | 第六路电源上电 | 28.5 | 28.39 | V | √
118 | 第八路电源上电 | 32.5 | 32.69 | V | √
119 | 中频电源A相 | 115 | 116 | V | √
120 | 中频电源B相 | 115 | 114.7 | V | √
121 | 中频电源C相 | 115 | 115.4 | V | √
122 | 气源自检 | 1 | 1 |  | √
123 | 设置大气参数 | 1 | 1 | - | √
124 | 查询稳定状态 | 1 | 1 |  | √
125 | 判断气压高度值 | 995~1005 | 1 | m | √
126 | 判断马赫数 | 0.28~0.32 | 0.3002 | - | √
127 | 雷达高度表信号源设备自检 | 1 | 1 |  | √
128 | 设置高度 | 1 | 1000 | m | √
129 | 设置衰减 | 1 | 80 | dB | √
130 | 查询高度 | 1 | 999.4 | m | √
131 | 设置衰减 | 1 | 79.9 | dB | √
132 | 导航信号模拟器设备自检 | 1 | 1 | - | √
133 | 景象模拟器 | 1 | 1 | - | √
共4页第4页