## Sheet1
|  |  | 综合测试 | 20210107143001
综合测试结果
共4页
| 导弹类型： | K/AKD20
| 导弹状态： | 导弹
| 导弹弹号： | 000000
| 测试日期： | 2021年01月07日
| 测试时间： | 14时30分01秒-14时30分09秒
| 测试用时： | 7秒
| 设备名称： | EZ-20T自动化测试系统
设备编号：
| 软件版本： | R2/EZ-20T-ZX-4.05
| 测试一岗： |  | 测试二岗：
| 检 验： |  | 军 检：

## sheet3
|  |  | 综合测试 | 20210107143001
综合测试
序号 | 项目名称 | 技术条件 | 实测值 | 单位 | 结论
1 | K/AKD20适配器检查 | 1100 | 1100 | - | √
2 | 地面电源电压检查 | 28.5±3.0 | 28.47 | V | √
3 | 飞机电源1电压 | 28.5±3.0 | 27.12 | V | √
4 | CPU上电状态 | 4b01 | 4b01 | - | √
5 | DPU上电状态 | 4b01 | 4b01 | - | √
6 | 国家代码 | 434e | 434e | - | √
7 | 悬挂物标识 | 0100 | 0100 | - | √
8 | 悬挂物标识1 | 594a | 594a | - | √
9 | 悬挂物标识2 | 3130 | 3130 | - | √
10 | 悬挂物标识3 | 3020 | 3020 | - | √
11 | CPU软件版本号 | ---- | 3.18 | - | √
12 | DPU软件版本号 | ---- | 3.05 | - | √
13 | 转测试流程 | 0004 | 0004 | - | √
14 | 引信类型 | 1 | 1 | - | √
15 | 触发引信零位 | 1 | 1 | - | √
16 | 保险开关压紧 | 1 | 1 | - | √
17 | 断开弹上电池指令 | 1 | 1 | - | √
18 | 断开弹上电池信号 | 1 | 1 | - | √
19 | 飞控参数装订回读 | 1 | 1 | - | √
20 | 飞控参数装订校验 | 0006 | 0006 | - | √
21 | 综合测试参数装订 | 1 | 1 | - | √
22 | KQY5V | 5.0±1.0 | 4.94 | V | √
23 | KQY15V | 15.0±1.0 | 15.02 | V | √
24 | 三通道自检结果 |  |  |  | ×
25 | 三通道软件版本号 | 00ff | 00ff | - | √
26 | 总温变换器温差 | ---- | 3.01 | - | √
27 | 母线电压(AD) |  |  |  | ×
28 | 母线电压(制导机) | 21.30±3.0 | 21.30 | ℃ | √
29 | 转母线供电指令 | 28.5±3.0 | 28.26 | V | √
30 | 雷达表自检结果 | 28.5±6.0 | 27.9 | V | √
31 | 雷达表软件版本号 | 1 | 1 | - | √
32 | KGL捕捉指令 | 8800 | 8800 | - | √
33 | KGL脉冲转换信号 | ---- | 4.00 | - | √
34 | KGL:内部高度电压 | ≥2.5 | 3.72 | V | √
35 | KGL:ACC信号 | ≤2.5 | 0.1 | V | √
36 | 切换到DPU通道 | 2.5±2.5 | 0.78 | V | √
共4页第1页

## sheet4
|  |  | 综合测试 | 20210107143001
综合测试
序号 | 项目名称 | 技术条件 | 实测值 | 单位 | 结论
37 | DPU Flash擦除过程中 | aaaa | aaaa | - | √
38 | DPU Flash擦除 | c000 | c000 | - | √
39 | DPU基准图装订 | 1 | 1 | - | √
40 | 下视Flash擦除过程中 | 1 | 1 | - | √
41 | 下视Flash擦除 | c000 | c000 | - | √
42 | 下视基准图装订 | 1 | 1 | - | √
43 | DPU基准图记录号 | 1 | 1 | - | √
44 | 下视基准图记录号 | 123 | 123 | - | √
45 | DPU详细自检结果 | 164 | 164 | - | √
46 | 地形匹配基准图信息 | ---- | fffff | - | √
47 | 下视唤醒 | ---- | 0112 | - | √
48 | 管控软件版本号 | 1 | 1 | - | √
49 | 配准软件版本号 | ---- | 3.10 | - | √
50 | 下视转飞控 | ---- | 4.11 | - | √
51 | 下视休眠 | 0005 | 0005 | - | √
52 | DPU转飞控 | 0 | 0 | - | √
53 | A1指令发出 | 0005 | 0005 | - | √
54 | A4结果正常 | 80.0±0.6 | 102.46 | KPa | ×
55 | 飞机电源2电压 | 80.0±0.6 | 102.42 | KPa | ×
56 | 锌锂电池电压(制导机) | 20.0±0.6 | 102.50 | KPa | ×
57 | 锌锂电池激活指令 | 20.0±0.6 | 102.45 | KPa | ×
58 | 锌锂电池加温好 | 20.0±0.6 | 102.42 | KPa | ×
59 | 锌锂电池激活信号 | 20.0±0.6 | 102.50 | KPa | ×
60 | 火工品电池电压(制导机) | 20.0±0.6 | 102.46 | KPa | ×
61 | 火工品电池已激活 | 20.0±0.6 | 102.43 | KPa | ×
62 | 火工品电池激活指令 |  |  |  | ×
63 | 火工品电池激活信号 |  |  |  | ×
64 | 火工品电池已激活(IO) |  |  |  | ×
65 | 火工品电池电压(AD) |  |  |  | ×
66 | KD1应答指令 |  |  |  | ×
67 | KD1应答信号 |  |  |  | ×
68 | KD1准备启动线路检查指令 |  |  |  | ×
69 | 前支撑腔电爆阀E4-1 |  |  |  | ×
70 | 前支撑腔电爆阀E4-2 |  |  |  | ×
71 | 滑油路电爆阀E5-1 |  |  |  | ×
72 | 滑油路电爆阀E5-2 |  |  |  | ×
共4页第2页

## sheet5
|  |  | 综合测试 | 20210107143001
综合测试
序号 | 项目名称 | 技术条件 | 实测值 | 单位 | 结论
73 | 滑油箱通风电爆阀E6-1 |  |  |  | ×
74 | 滑油箱通风电爆阀E6-2 |  |  |  | ×
75 | 燃油路电爆阀E7-1 |  |  |  | ×
76 | 燃油路电爆阀E7-2 |  |  |  | ×
77 | 舵机供电指令 |  |  |  | ×
78 | 舵机供电信号 |  |  |  | ×
79 | 舵机已供电 |  |  |  | ×
80 | 舵机+15V |  |  |  | ×
81 | 舵机-15V |  |  |  | ×
82 | 舵机电源电压 |  |  |  | ×
83 | 舵功放电源电压 |  |  |  | ×
84 | 转综合测试指令 |  |  |  | ×
85 | 转综合测试指令 |  |  |  | ×
86 | 尾翼展开指令 |  |  |  | ×
87 | 尾翼烟火作动筒E11-1(IO) |  |  |  | ×
88 | 尾翼烟火作动筒E11-2(IO) |  |  |  | ×
89 | 尾翼烟火作动筒E13-1(IO) |  |  |  | ×
90 | 尾翼烟火作动筒E13-2(IO) |  |  |  | ×
91 | 弹翼展开指令 |  |  |  | ×
92 | 弹翼烟火作动筒E15-1(IO) |  |  |  | ×
93 | 弹翼烟火作动筒E15-2(IO) |  |  |  | ×
94 | 发动机抛盖指令 |  |  |  | ×
95 | 发动机抛盖E16(IO) |  |  |  | ×
96 | 发动机抛盖E17(IO) |  |  |  | ×
97 | 烟火点火器E2-1(IO) |  |  |  | ×
98 | 烟火点火器E2-2(IO) |  |  |  | ×
99 | 火药点火器E3-1(IO) |  |  |  | ×
100 | 火药点火器E3-2(IO) |  |  |  | ×
101 | 电点火装置1(IO) |  |  |  | ×
102 | 电点火装置2(IO) |  |  |  | ×
103 | 抛镜盖指令 |  |  |  | ×
104 | 镜盖弹射器E18-1 |  |  |  | ×
105 | 镜盖弹射器E18-2 |  |  |  | ×
106 | 地形匹配经度方差 |  |  |  | ×
107 | 地形匹配纬度方差 |  |  |  | ×
108 | 下视内含式配准误差 |  |  |  | ×
共4页第3页

## sheet6
|  |  | 综合测试 | 20210107143001
综合测试
序号 | 项目名称 | 技术条件 | 实测值 | 单位 | 结论
109 | CPU上电状态 |  |  |  | ×
110 | DPU上电状态 |  |  |  | ×
111 | 国家代码 |  |  |  | ×
112 | 悬挂物标识 |  |  |  | ×
113 | 悬挂物标识1 |  |  |  | ×
114 | 悬挂物标识2 |  |  |  | ×
115 | 悬挂物标识3 |  |  |  | ×
116 | CPU软件版本号 |  |  |  | ×
117 | DPU软件版本号 |  |  |  | ×
118 | 转测试流程 |  |  |  | ×
119 | 引信类型 |  |  |  | ×
120 | 触发引信零位 |  |  |  | ×
121 | 保险开关压紧 |  |  |  | ×
122 | 断开弹上电池指令 |  |  |  | ×
123 | 断开弹上电池信号 |  |  |  | ×
124 | 舵机供电指令 |  |  |  | ×
125 | 舵机供电信号 |  |  |  | ×
共4页第4页