## Sheet1
|  |  | 综合测试 | 20210128110945
综合测试结果
共4页
| 导弹类型： | K/AKD20
| 导弹状态： | 导弹
| 导弹弹号： | 000000
| 测试日期： | 2021年01月28日
| 测试时间： | 11时09分45秒-11时10分07秒
| 测试用时： | 21秒
| 设备名称： | EZ-20T自动化测试系统
设备编号：
| 软件版本： | R2/EZ-20T-ZX-4.05
| 测试一岗： |  | 测试二岗：
| 检 验： |  | 军 检：

## sheet3
|  |  | 综合测试 | 20210128110945
综合测试
序号 | 项目名称 | 技术条件 | 实测值 | 单位 | 结论
1 | K/AKD20适配器检查 | 1100 | 1100 | - | √
2 | 地面电源电压检查 | 28.5±3.0 | 28.47 | V | √
3 | 飞机电源1电压 | 28.5±3.0 | 27.12 | V | √
4 | CPU上电状态 | 4b01 | 4b01 | - | √
5 | DPU上电状态 | 4b01 | 4b01 | - | √
6 | 国家代码 | 434e | 434e | - | √
7 | 悬挂物标识 | 0100 | 0100 | - | √
8 | 悬挂物标识1 | 594a | 594a | - | √
9 | 悬挂物标识2 | 3130 | 3130 | - | √
10 | 悬挂物标识3 | 3020 | 3020 | - | √
11 | CPU软件版本号 | ---- | 3.18 | - | √
12 | DPU软件版本号 | ---- | 3.05 | - | √
13 | 转测试流程 | 0004 | 0004 | - | √
14 | 引信类型 | 1 | 1 | - | √
15 | 触发引信零位 | 1 | 1 | - | √
16 | 保险开关压紧 | 1 | 1 | - | √
17 | 断开弹上电池指令 | 1 | 1 | - | √
18 | 断开弹上电池信号 | 1 | 1 | - | √
19 | 飞控参数装订回读 | 1 | 1 | - | √
20 | 飞控参数装订校验 | 0006 | 0006 | - | √
21 | 综合测试参数装订 | 1 | 1 | - | √
22 | KQY5V | 5.0±1.0 | 4.94 | V | √
23 | KQY15V | 15.0±1.0 | 15.02 | V | √
24 | 三通道自检结果 | 00ff | 00ff | - | √
25 | 三通道软件版本号 | ---- | 3.01 | - | √
26 | 总温变换器温差 | 21.30±3.0 | 21.30 | ℃ | √
27 | 母线电压(AD) | 28.5±3.0 | 28.26 | V | √
28 | 母线电压(制导机) | 28.5±6.0 | 27.9 | V | √
29 | 转母线供电指令 | 1 | 1 | - | √
30 | 雷达表自检结果 | 8800 | 8800 | - | √
31 | 雷达表软件版本号 | ---- | 4.00 | - | √
32 | KGL捕捉指令 | ≥2.5 | 3.72 | V | √
33 | KGL脉冲转换信号 | ≤2.5 | 0.1 | V | √
34 | KGL:内部高度电压 | 2.5±2.5 | 0.78 | V | √
35 | KGL:ACC信号 | 5.0±5.0 | 7.76 | V | √
36 | 切换到DPU通道 | aaaa | aaaa | - | √
共4页第1页

## sheet4
|  |  | 综合测试 | 20210128110945
综合测试
序号 | 项目名称 | 技术条件 | 实测值 | 单位 | 结论
37 | DPU Flash擦除过程中 | c000 | c000 | - | √
38 | DPU Flash擦除 | 1 | 1 | - | √
39 | DPU基准图装订 | 1 | 1 | - | √
40 | 下视Flash擦除过程中 | c000 | c000 | - | √
41 | 下视Flash擦除 | 1 | 1 | - | √
42 | 下视基准图装订 | 1 | 1 | - | √
43 | DPU基准图记录号 | 123 | 123 | - | √
44 | 下视基准图记录号 | 164 | 164 | - | √
45 | DPU详细自检结果 | ---- | fffff | - | √
46 | 地形匹配基准图信息 | ---- | 0112 | - | √
47 | 下视唤醒 | 1 | 1 | - | √
48 | 管控软件版本号 | ---- | 3.10 | - | √
49 | 配准软件版本号 | ---- | 4.11 | - | √
50 | 下视转飞控 | 0005 | 0005 | - | √
51 | 下视休眠 | 0 | 0 | - | √
52 | DPU转飞控 | 0005 | 0005 | - | √
53 | A1指令发出 | 1 | 1 | - | √
54 | A4结果正常 | 1 | 1 | - | √
55 | 飞机电源2电压 | 28.5±3.0 | 27.12 | V | √
56 | 锌锂电池电压(制导机) | 28.5±6.0 | 24.6 | V | √
57 | 锌锂电池激活指令 | 1 | 1 | - | √
58 | 锌锂电池加温好 | 1 | 1 | - | √
59 | 锌锂电池激活信号 | 3 | 3 | - | √
60 | 火工品电池电压(制导机) | 28.5±6.0 | 23.4 | V | √
61 | 火工品电池已激活 | 1 | 1 | - | √
62 | 火工品电池激活指令 | 1 | 1 | - | √
63 | 火工品电池激活信号 | 3 | 3 | - | √
64 | 火工品电池已激活(IO) | 1 | 1 | - | √
65 | 火工品电池电压(AD) | 28.5±3.0 | 28.15 | V | √
66 | KD1应答指令 | 1 | 1 | - | √
67 | KD1应答信号 | 1 | 1 | - | √
68 | KD1准备启动线路检查指令 | 1 | 1 | - | √
69 | 前支撑腔电爆阀E4-1 | 1 | 1 | - | √
70 | 前支撑腔电爆阀E4-2 | 1 | 1 | - | √
71 | 滑油路电爆阀E5-1 | 1 | 1 | - | √
72 | 滑油路电爆阀E5-2 | 1 | 1 | - | √
共4页第2页

## sheet5
|  |  | 综合测试 | 20210128110945
综合测试
序号 | 项目名称 | 技术条件 | 实测值 | 单位 | 结论
73 | 滑油箱通风电爆阀E6-1 | 1 | 1 | - | √
74 | 滑油箱通风电爆阀E6-2 | 1 | 1 | - | √
75 | 燃油路电爆阀E7-1 | 1 | 1 | - | √
76 | 燃油路电爆阀E7-2 | 1 | 1 | - | √
77 | 舵机供电指令 | 0 | 0 | 0 | √
78 | 舵机供电信号 | 1 | 1 | - | √
79 | 舵机已供电 | 1 | 1 | - | √
80 | 舵机+15V | 15.0±1.0 | 14.96 | V | √
81 | 舵机-15V | -15.0±1.0 | -14.93 | V | √
82 | 舵机电源电压 | 28.5±3.0 | 28.18 | V | √
83 | 舵功放电源电压 | 28.5±3.0 | 28.17 | V | √
84 | 转综合测试指令 | 1 | 1 | - | √
85 | TO | 1 | 1 | - | √
86 | 尾翼展开指令 | 1 | 1 | - | √
87 | 尾翼烟火作动筒E11-1(IO) | 1 | 1 | - | √
88 | 尾翼烟火作动筒E11-2(IO) | 1 | 1 | - | √
89 | 尾翼烟火作动筒E13-1(IO) | 1 | 1 | - | √
90 | 尾翼烟火作动筒E13-2(IO) | 1 | 1 | - | √
91 | 弹翼展开指令 | 1 | 1 | - | √
92 | 弹翼烟火作动筒E15-1(IO) | 1 | 1 | - | √
93 | 弹翼烟火作动筒E15-2(IO) | 1 | 1 | - | √
94 | 发动机抛盖指令 | 1 | 1 | - | √
95 | 发动机抛盖E16(IO) | 1 | 1 | - | √
96 | 发动机抛盖E17(IO) | 1 | 1 | - | √
97 | 烟火点火器E2-1(IO) | 1 | 1 | - | √
98 | 烟火点火器E2-2(IO) | 1 | 1 | - | √
99 | 火药点火器E3-1(IO) | 1 | 1 | - | √
100 | 火药点火器E3-2(IO) | 1 | 1 | - | √
101 | 电点火装置1(IO) | 1 | 1 | - | √
102 | 电点火装置2(IO) | 1 | 1 | - | √
103 | 抛镜盖指令 | 1 | 1 | - | √
104 | 镜盖弹射器E18-1 | 1 | 1 | - | √
105 | 镜盖弹射器E18-2 | 1 | 1 | - | √
106 | 地形匹配经度方差 | <420 | 24.17 | - | √
107 | 地形匹配纬度方差 | <420 | 17.04 | - | √
108 | 下视内含式配准误差 | <15 | 3.21 | - | √
共4页第3页

## sheet6
|  |  | 综合测试 | 20210128110945
综合测试
序号 | 项目名称 | 技术条件 | 实测值 | 单位 | 结论
109 | CPU上电状态 | 4b01 | 4b01 | - | √
110 | DPU上电状态 | 4b01 | 4b01 | - | √
111 | 国家代码 | 434e | 434e | - | √
112 | 悬挂物标识 | 0100 | 0100 | - | √
113 | 悬挂物标识1 | 594a | 594a | - | √
114 | 悬挂物标识2 | 3130 | 3130 | - | √
115 | 悬挂物标识3 | 3020 | 3020 | - | √
116 | CPU软件版本号 | ---- | 3.18 | - | √
Buy me ! | DPU软件版本号 | ---- | 3.05 | - | √
118 | 转测试流程 | 0004 | 0004 | - | √
119 | 引信类型 | 1 | 1 | - | √
120 | 触发引信零位 | 1 | 1 | - | √
121 | 保险开关压紧 | 1 | 1 | - | √
122 | 断开弹上电池指令 | 1 | 1 | - | √
123 | 断开弹上电池信号 | 1 | 1 | - | √
124 | 舵机供电指令 | 0 | 0 | 0 | √
125 | 舵机供电信号 | 1 | 1 | - | √
共4页第4页